## plume-Module3
MODELO GAUSSIANO PARA UNA FUENTE PUNTUAL
Altura de la chimenea (m) |  |  |  | 50 |  |  | Velocidad de salida del gas (m/s) |  |  |  |  | 5
Diámetro de la chimenea (m) |  |  |  | 3 |  |  | Temperatura de salida del gas (C) |  |  |  |  | 250
Tasa de emisión (g/s) |  |  |  | 10 |  |  | Temperatura ambiente (C) |  |  |  |  | 25
Categoría | [5 empty] | 1 = Muy inestable |  |  |  |  | 4 = Neutral
de la condición |  |  | 3 |  |  | 2 = Moderadamente inestable |  |  |  |  | 5 = Ligeramente estable
Atmosférica: | [5 empty] | 3 = Ligeramente inestable |  |  |  |  | 6 = Estable
Velocidad |  | Altura | Concentración máxima a nivel del suelo (ug/m3)
del viento |  | Efectiva | Distancias seleccionadas de la fuente (km)
(m/s) |  | de la chimenea (m) | 0 | 0.5 | 1 | 1.5 | 3 | 5 | 10 | 20 | 35 | 60 | 100
1 |  | 437.0456 | 0 | 4.7451e-26 | 6.9456e-06 | 0.035404 | 4.0833 | 7.595 | 5.6626 | 2.9063 | 1.6072 | 0.9082 | 0.5328
2 |  | 243.5228 | 0 | 1.0898e-06 | 0.79998 | 6.7596 | 12.7179 | 8.6495 | 3.8552 | 1.6526 | 0.85943 | 0.47129 | 0.27222
3 |  | 179.0152 | 0 | 0.0085197 | 6.8669 | 15.4227 | 12.3804 | 6.8373 | 2.7397 | 1.1315 | 0.58098 | 0.31662 | 0.18229
4 |  | 146.7614 | 0 | 0.23667 | 13.7923 | 18.5869 | 10.7443 | 5.476 | 2.106 | 0.85735 | 0.43808 | 0.23817 | 0.13696
5 |  | 127.4091 | 0 | 1.1731 | 18.1448 | 18.8934 | 9.2527 | 4.5285 | 1.7059 | 0.68944 | 0.35141 | 0.19082 | 0.10966
6 |  | 114.5076 | 0 | 2.8582 | 20.2604 | 18.1264 | 8.0522 | 3.8481 | 1.432 | 0.57629 | 0.29331 | 0.15916 | 0.09143
7 |  | 105.2922 | 0 | 4.9152 | 20.9976 | 17.0245 | 7.0988 | 3.3404 | 1.2333 | 0.49494 | 0.25167 | 0.1365 | 0.078394
8 |  | 98.3807 | 0 | 6.9775 | 20.9649 | 15.8737 | 6.3341 | 2.9487 | 1.0827 | 0.43367 | 0.22037 | 0.11948 | 0.068611
9 |  | 93.0051 | 0 | 8.8336 | 20.5224 | 14.7806 | 5.7114 | 2.638 | 0.96471 | 0.38587 | 0.19599 | 0.10624 | 0.060998
10 |  | 88.7046 | 0 | 10.4002 | 19.8741 | 13.7802 | 5.1963 | 2.3858 | 0.86983 | 0.34755 | 0.17646 | 0.095636 | 0.054905
SCRATCH AREA
| 523.15 |  | gas exit temperature in degrees Kelvin
| 298.15 |  | ambient temperature in degrees Kelvin
| 47.4016 |  | }
| 156.1344 |  | } interim values for calculating effective stack height
| 387.0456 |  | }
| 0.00065779 |  | }
Lateral and Vertical Disperson Coefficients for Each Stability Category
Lat- | 1 |  | 0 | 107.349 | 209.7618 | 307.7266 | 578.8583 | 898.1462 | 1555.6349 | 2540.3412 | 3629.8148 | 4989.131 | 6633.2496
eral | 2 |  | 0 | 78.072 | 152.554 | 223.8012 | 420.9878 | 653.1973 | 1131.3708 | 1847.5209 | 2639.8653 | 3628.4589 | 4824.1815
| 3 |  | 0 | 53.6745 | 104.8809 | 153.8633 | 289.4291 | 449.0731 | 777.8175 | 1270.1706 | 1814.9074 | 2494.5655 | 3316.6248
| 4 |  | 0 | 39.036 | 76.277 | 111.9006 | 210.4939 | 326.5986 | 565.6854 | 923.7604 | 1319.9327 | 1814.2295 | 2412.0908
| 5 |  | 0 | 29.277 | 57.2078 | 83.9254 | 157.8704 | 244.949 | 424.2641 | 692.8203 | 989.9495 | 1360.6721 | 1809.0681
| 6 |  | 0 | 19.518 | 38.1385 | 55.9503 | 105.247 | 163.2993 | 282.8427 | 461.8802 | 659.9663 | 907.1147 | 1206.0454
Current Lookup |  |  | 0 | 53.6745 | 104.8809 | 153.8633 | 289.4291 | 449.0731 | 777.8175 | 1270.1706 | 1814.9074 | 2494.5655 | 3316.6248
Ver- | 1 |  | 0 | 100 | 200 | 300 | 600 | 1000 | 2000 | 4000 | 7000 | 12000 | 20000
ti- | 2 |  | 0 | 60 | 120 | 180 | 360 | 600 | 1200 | 2400 | 4200 | 7200 | 12000
cal | 3 |  | 0 | 38.1385 | 73.0297 | 105.247 | 189.7367 | 282.8427 | 461.8802 | 715.5418 | 989.9495 | 1331.2805 | 1745.7431
| 4 |  | 0 | 22.6779 | 37.9473 | 49.923 | 76.7523 | 102.8992 | 150 | 215.5264 | 287.1061 | 377.3825 | 488.2731
| 5 |  | 0 | 13.0435 | 23.0769 | 31.0345 | 47.3684 | 60 | 75 | 85.7143 | 91.3043 | 94.7368 | 96.7742
| 6 |  | 0 | 6.9565 | 12.3077 | 16.5517 | 25.2632 | 32 | 40 | 45.7143 | 48.6957 | 50.5263 | 51.6129
|  |  | 0 | 38.1385 | 73.0297 | 105.247 | 189.7367 | 282.8427 | 461.8802 | 715.5418 | 989.9495 | 1331.2805 | 1745.7431